## Emma_BOM
No. | Quantity | Comment | Designator | Footprint | Value | Manufacturer Part | Manufacturer | Supplier Part | Supplier
1 | 1 | 4000Hz | BUZZER1 | BUZ-SMD_3P-L5.2-W5.2-P3.50-BR | 4000Hz | MLT-5020 | 华能 | C94598 | LCSC
2 | 9 | 100nF | C1,C2,C8,C9,C12,C14,C16,C19,C22 | C0402 | 100nF | CC0402KRX7R7BB104 | YAGEO(国巨) | C60474 | LCSC
3 | 2 | 22pF | C3,C4 | C0402 | 22pF | 0402CG220J500NT | FH(风华) | C1555 | LCSC
4 | 3 | 1uF | C5,C6,C10 | C0402 | 1uF | CL05A105KP5NNNC | SAMSUNG(三星) | C14445 | LCSC
5 | 1 | 10nF | C7 | C0402 | 10nF | CC0402KRX7R9BB103 | YAGEO(国巨) | C60133 | LCSC
6 | 1 | 10uF | C15 | C0402 | 10uF | CL05A106MP5NUNC | SAMSUNG(三星) | C315248 | LCSC
7 | 2 | 47uF | C17,C20 | C0603 | 47uF | GRM188R60J476ME15D | muRata(村田) | C140782 | LCSC
8 | 2 | 22uF | C18,C21 | C0603 | 22uF | CL10A226MP8NUNE | SAMSUNG(三星) | C86295 | LCSC
9 | 1 | USBLC6-2SC6 | D1 | SOT-23-6_L2.9-W1.6-P0.95-LS2.8-BL |  | USBLC6-2SC6 | TECH PUBLIC(台舟) | C2827654 | LCSC
10 | 1 | B5819WS | D3 | SOD-323_L1.8-W1.3-LS2.5-RD |  | B5819WS | CJ(江苏长电/长晶) | C22624 | LCSC
11 | 2 | X1321FVS-2x12-C43D48 | J1,J2 | HDR-SMD_24P-P1.27-V-F-R2-C12-LS4.8 |  | X1321FVS-2x12-C43D48 | XKB Connectivity(中国星坤) | C2881860 | LCSC
12 | 1 | 2nH | L3 | L0402 | 2nH | LQG15HS2N0S02D | muRata(村田) | C18216 | LCSC
13 | 1 |  | LCD1 | LCD_1.54_240X240_12PIN_P0.7
14 | 1 | WS2812B-Mini | LED1 | LED-SMD_4P-L3.5-W3.5-TL_WS2812B |  | WS2812B-Mini | worldsemi | C527089 | LCSC
15 | 1 | MHT136CSCT | LED2 | LED0402-RD_ORANGE |  | MHT136CSCT | MEIHUA(美华) | C401113 | LCSC
16 | 2 | AO3400A | Q1,Q4 | SOT-23-3_L2.9-W1.3-P1.90-LS2.4-BR |  | AO3400A | HUASHUO(华朔) | C700953 | LCSC
17 | 1 | 499Ω | R1 | R0402 | 499Ω | RC0402FR-07499RL | YAGEO(国巨) | C137970 | LCSC
18 | 2 | 0Ω | R2,R23 | R0402 | 0Ω | 0402WGF0000TCE | UNI-ROYAL(厚声) | C17168 | LCSC
19 | 4 | TBD | R3,R4,R5,R6 | R0402 | TBD | 0402WGF0000TCE | UNI-ROYAL(厚声) | C17168 | LCSC
20 | 2 | 10kΩ | R7,R13 | R0402 | 10kΩ | TR0402D10K0Q1025Z | EVER OHMS(天二科技) | C149898 | LCSC
21 | 2 | 5.1kΩ | R8,R9 | R0402 | 5.1kΩ | 0402WGF5101TCE | UNI-ROYAL(厚声) | C25905 | LCSC
22 | 2 | 10K | R12,R21 | R0402 | 10k | TR0402D10K0Q1025Z | EVER OHMS(天二科技) | C149898 | LCSC
23 | 1 | 10Ω | R20 | R0402 | 10Ω | 0402WGF100JTCE | UNI-ROYAL(厚声) | C25077 | LCSC
24 | 1 | 100kΩ | R22 | R0402 | 100kΩ | RC0402FR-07100KL | YAGEO(国巨) | C60491 | LCSC
25 | 1 |  | SW1 | SW-SMD_SIQ-02FVS3_1
26 | 2 | TS-1088-AR02016 | SW2,SW3 | SW-SMD_L4.0-W2.9-LS5.0 |  | TS-1088-AR02016 | XUNPU(讯普) | C720477 | LCSC
27 | 1 | ESP32-S3 | U1 | QFN-56_L7.0-W7.0-P0.40-TL-EP4.0 |  | ESP32-S3 | ESPRESSIF 乐鑫 | C2913192 | LCSC
28 | 1 | W25Q128JVPIQ | U2 | WSON-8_L6.0-W5.0-P1.27-BL-EP |  | W25Q128JVPIQ | WINBOND(华邦) | C190862 | LCSC
29 | 1 | AP2112K-3.3TRG1 | U4 | SOT-25-5_L3.0-W1.8-P0.95-LS3.0-BR |  | AP2112K-3.3TRG1 | DIODES(美台) | C51118 | LCSC
30 | 1 | ANT3216LL00R2400A | U5 | ANT-SMD_L3.2-W1.6 |  | ANT3216LL00R2400A | YAGEO(国巨) | C293767 | LCSC
31 | 1 | KH-TYPE-C-16P | USB1 | USB-C-SMD_KH-TYPE-C-16P |  | KH-TYPE-C-16P | kinghelm(金航标) | C709357 | LCSC
32 | 1 | 40MHz | X1 | OSC-SMD_4P-L3.2-W2.5-BL_SIT8008BI | 40MHz | X322540MPB4SI | YXC(扬兴晶振) | C9010 | LCSC